## 检查程序
组号
2014年全国中等职业教育技能大赛
四轮定位项目作业表
编号 | 1 | 2 | 3 | 4 | 5 |  |  | 6 | 7
举升位置
车辆举升位置说明 | 最低，车辆初检位置 | 高位落锁，底盘检查位置 | 低位落锁，定位检测前准备位置 | 轮毂偏位补偿位置 | 定位检测和准备调整的位置 | 定位调整位置 | 调整后检测位置 | 设备还原,举升机最终回到最低位置
操作流程 | 1.车辆初检 | 2.底盘检查 | 3.定位仪定位准备 | 4.卡具轮毂偏位补偿 | 5.车辆检测 | 6.定位调整 | 7.调整后检测 | 8.设备的复位和工位恢复工作
| 1-1.检查车辆停放位置 | 2-1,举升机大剪高位落锁 | 3-1.举升机大剪落最低锁位 | 4-1.升起举升机小剪顶起车辆 | 5-1.二次举升机回位 | 6-1.举升机大剪高位落锁 | 7-1.举升机大剪落最低锁位 | 8-1.升起小剪使车轮悬空
| 1-2.车辆及相关信息识别记录 | 2-2.检查转向连接机构 | 3-2.定位仪定位前准备 |  | 5-2.调整前检测的准备工作 | 6-2.根据屏幕报后轴外倾角和前束角检测数据，请依据实测数值按要求填写工单。 | 7-2.调整后检测的准备工作 | 8-2.插入转角盘和后滑板的固定销将其固定
| 1-3.准备工作驾驶员座椅 | 2-3.检查前轴悬架 | 3-3.车辆变速箱档位调整 | 4-2,车轮补偿 | 5-3.按照程序检测车辆 |  | 7-3.按照程序检测车辆 | 8-3.将举升机小剪都落回到最低位置
| 1-4.方向盘位置(并解锁) | 2-4.检查后轴悬架 |  | 4-3,拔出转角盘和后滑板的固定销 | 5-4.进入程序的定位调整 | 6-3.根据屏幕报前轴外倾角检测数据正常无需调整 | 7-4.打印检测报告 | 8-4.定位仪及其附件复位
| 1-5.在定位仪电脑程序中建立参赛车辆的档案 |  |  |  | 5-5按照屏幕提示锁定方向盘 |  | 7-5.传感器放回到机柜充电 | 8-5.将举升机大剪都落回到最低位置
| 1-6.检查轮胎轮辋 |  |  |  | 5-6将四个传感器调整水平 | 6-4.调整前轴两个单轮前束到合格范围，并按照规定力矩上紧 |  | 8-7.工位整理
| 1-7.完成车型数据选择 |  |  |  | 5-7再次根据屏幕显示检查方向盘锁定位置
1-8.检查车辆承载，测量记录车身高度
1-9.目视检查车身外观
1-10.车辆状况输入

## 举升位置1
|  | 裁判： |  |  | 选手抽签号 | ： | 组号
2015年全国中等职业教育技能大赛
四轮定位项目作业表
[举升位置1——举升机处于驶入时的最低位置]
预检工作
1.检查车辆停放位置
检查车辆在举升机上停放整体是否周正
检查前轮中心是否基本正对转角盘中心
检查后轮是否全部停放在后滑板上
检查转角盘和后滑板的销子是否仍然在锁止状态
2.车辆识别
使用钥匙打开车门
找到车辆VIN号码并且正确记录
确定车辆生产年代日期
找到并在作业表上记录四个车轮的标准胎压
3.驾驶员座椅
安装座椅套
安装地板垫
安装方向盘套
4.方向盘位置
方向盘解锁，检查方向盘是否在正中位置
5.建立参赛车辆信息档案
将任一位选手号录入到“用户编号”栏目，并在规定位置输入车辆VIN号
| 6.检查轮胎 |  | 轮辋
目视检查是否有裂纹和损坏检查是否有异常或过度磨损
测量四个胎面中间沟槽深度并记录
使用胎压表检查气压，如需要调整调整到标准胎压并记录
检查钢圈是否过度变形损坏或腐蚀
7.选择车型数据
完成车型数据选择
| 8.检查车辆承载 |  |  | 正确测量并记录车身高度
检查备胎是否安放到位
检查驾驶室内是否空载
正确测量和记录P，R车身高度
9.目视检查车身外观
检查车身是否有严重撞击变形
检查车身两侧是否偏斜
10.车辆状况输入
输入轮胎气压和胎纹深度

## 举升位置2
组号
2015年全国中等职业教育技能大赛
四轮定位项目作业表
[顶起位置 2——举升机升高到车下可进人检查位置并且平台落锁]
底盘目视检查项目
1.举升机操作
操作举升机,上升整车平台升高到可以进人的位置并且落锁
2.检查转向连接机构
检查左右转向横拉杆及球头
检查左右转向横拉杆
检查转向机左右护套
检查左右转向节
左 | 右 | 3.检查前轴悬架
检查左右前下控制臂前衬套
检查前稳定杆有无弯曲或损坏
检查左右下控制臂
检查左右前下控制臂球节
检查左右下控制臂后衬套是否漏油或变形损坏
左 | 右 | 4.检查后轴悬架
检查左右后减振器是否变形，漏油，损坏
检查左右后弹簧是否有明显锈蚀，损坏
检查后桥是否有明显变形损伤

## 举升位置3
组号
2015年全国中等职业教育技能大赛
四轮定位项目作业表
[顶起位置 3——举升机平台落入低位合适操作的锁止位置]
1.举升机操作
举升机大剪降至合适操作的落锁位置
1 | 2 | 3 | 4 | 2.定位仪定位准备
安装卡具
安装传感器
连接传感器电缆
3.车辆变速箱档位调整
将车辆档位调整到空档，放松手刹车
0

## 举升位置4
组号
2015年全国中等职业教育技能大赛
四轮定位项目作业表
[举升位置 4——升起二次举升机，车轮悬空10cm左右]
偏位补偿
1,举升机操作
放置二次举升支撑块
升起小剪举升机使车轮离开地面10cm左右充分悬空
1 | 2 | 3 | 4 | 2,进行轮毂偏位补偿(四轮)
完成前轴两个车轮的旋转补偿值记录
完成前轴车轮的补偿值计算
完成前轴两个车轮的旋转补偿值记录
完成后轴车轮的补偿值计算
1 | 2 | 3 | 4 | 3,补偿结束后拔出转角盘和后滑板的固定销
取下前面两个转角盘的固定销
|  |  |  | 取下后面两个后滑板的销子 | 固定销
1，R键(传感器启动/复位功能)
2，补偿键
3，补偿计算键
4，补偿指示灯
5，补偿计算指示灯
6，电源指示灯

## 举升位置5
组号
2015年全国中等职业教育技能大赛
四轮定位项目作业表
[举升位置 5——二次举升回位，大剪低位落锁]
使用定位仪完成车辆检测
1 | 2 | 3 | 4 | 1.举升机操作 | 0
二次小剪举升机缓慢回落回位
前轮落在转盘中心,后轮落在后滑板上
移开后轮挡块
拉起手刹车
前 | 后 |  |  | 2.调整前检测的准备工作
振动前后悬架数次使减振器复位
插入刹车锁到位，锁住脚刹车踏板
1 | 2 | 3 | 4 | 3.按照调整前程序检测车辆
车轮方向对中
传感器调节水平
左右20度转向测量
4.检查检测报告
按程序前进图标，进入定位调整步骤
5.定位调整准备工作
转动方向盘,车轮方向对中后使用方向盘锁锁定方向盘位置
如果需要按照屏幕提示调节传感器水平
当屏幕显示后轮数据时，后退一步程序查看方向盘是否按照屏幕是否对中，如偏出需要再次调整方向盘,重新对中锁住方向盘

## 举升位置6
组号
2015年全国中等职业教育技能大赛
四轮定位项目作业表
[顶起位置 6——操作举升机，升高到较高适合调整位置并落安全锁]
底盘目视检查项目
1.举升机操作
操作举升机,上升整车平台升高到可以进人的位置并且落锁
2.后桥数据检查调整
报后桥左侧单轮前束角检测数据
报后桥右侧单轮前束角检测数据
报后桥左侧外倾角检测数据
报后桥右侧外倾角检测数据
3.前桥外倾角数据检查调整
报前桥左侧外倾角检测数据合格
报前桥右侧外倾角检测数据合格
4.调整前轮前束
将左侧单轮前束按照屏幕标准数据调整到公差范围之内
将右侧单轮前束按照屏幕标准数据调整到公差范围之内
将左侧拉杆螺母用扭力扳手按规定力矩上紧
将右侧拉杆螺母用扭力扳手按规定力矩上紧

## 举升位置7
组号
2015年全国中等职业教育技能大赛
四轮定位项目作业表
[举升位置 7——大剪低位落锁]
使用定位仪完成车辆检测
1 | 2 | 3 | 4 | 1.举升机操作 | 0
报前轮前束调整完毕，降下平台到最低锁止位置锁住
1 | 2 | 3 | 4 | 2.按照调整前程序检测车辆
检查刹车锁,如需要重新锁牢
按程序前进图标，进入检测画面
车轮方向对中
传感器调节水平
左右20度转向测量
4.打印检测报告
打印车辆状况和检测结果报表
5.传感器放回到机柜充电
四个传感器放回机柜充电

## 举升位置8
组号
2015年全国中等职业教育技能大赛
四轮定位项目作业表
[顶起位置 8 ——设备复位后举升机回到最低位置]
设备的复位和工位恢复工作
1.升起举升机小剪使车轮悬空
2.还原转角盘和后滑板的固定销
将前部转角盘固定销插回
将后部后滑板固定销插回
3.降落小剪举升机回到最低位置
4.定位仪复位
拆下卡具挂好
定位仪程序复位
刹车锁回位
车辆支撑块,挡块回位
5.降落大剪举升机回到最低位置
6.工位整理
取下车内三件套
关车窗锁车
关闭车门（不锁），将钥匙和记录表交给裁判